## TypLne
Cable name | V nom [kV] | type | R1 [ohms] | X1 [ohms] | C1 [uF] | R0 [ohms] | X0 [ohms] | C0 [uF] | phases | Neutral | Cross Section (mm2) | Current rating [A]
25_SAC_PC | 0.4 | cab | 1.2 | 0.084 | 0.96 | 1.3 | 0.084 | 0.576 | 3 | 1 | 25 | 89
25_SAC_XC | 0.4 | cab | 1.2 | 0.079 | 0.96 | 1.3 | 0.079 | 0.576 | 3 | 1 | 25 | 89
35_SAC_PC | 0.4 | cab | 0.868 | 0.077 | 0.96 | 0.91 | 0.077 | 0.576 | 3 | 1 | 35 | 110
35_SAC_XC | 0.4 | cab | 0.868 | 0.077 | 0.96 | 0.91 | 0.077 | 0.576 | 3 | 1 | 35 | 110
3c_185_SAC_XC | 0.4 | cab | 0.166 | 0.074 | 0.93 | 0.658 | 0.112 | 0.4778 | 3 | 1 | 185 | 296
3c_240_SAC_XC | 0.4 | cab | 0.127 | 0.073 | 1.07 | 0.619 | 0.109 | 0.5881 | 3 | 1 | 240 | 346
3c_300_SAC_XC | 0.4 | cab | 0.102 | 0.073 | 1.03 | 0.594 | 0.105 | 0.5513 | 3 | 1 | 300 | 394
3c_95_SAC_ASN | 0.4 | cab | 0.322 | 0.069 | 0.84 | 1.201 | 0.097 | 0.4043 | 3 | 1 | 95 | 207
3c_95_SAC_XC | 0.4 | cab | 0.322 | 0.074 | 0.84 | 1.282 | 0.125 | 0.4043 | 3 | 1 | 95 | 207
3c_95_XC | 0.4 | cab | 0.322 | 0.074 | 0.84 | 1.282 | 0.125 | 0.4043 | 3 | 1 | 95 | 207
95_XC | 0.4 | cab | 0.322 | 0.074 | 0.84 | 1.282 | 0.125 | 0.4043 | 3 | 1 | 95 | 207